## audio_BOM_2023.02.14.22.00
NUM | References | Value | Footprint | Quantity | 재고수량 | 구매
1 | C41, C42, C43, C44, C45, C47, C48, C49, C50, C51, C52, C53, C54, C55, C56, C57, C58, C67, C75, C76, C77, C78 | 1uF | C_0402_1005Metric | 22 | 200
2 | C1, C2, C3, C4, C6, C7, C9, C10, C12, C13, C39, C59, C61, C62, C64, C65, C66, C69, C71, C74 | 0.1uF | C_0402_1005Metric | 20 | 460
3 | C46, C60, C63, C68, C70 | 10uF | C_0402_1005Metric | 5 | 100
4 | C5, C8, C11, C14 | 10nF | C_0402_1005Metric | 4 |  | 100
5 | C73, C82 | 100uF | CP_EIA-3528-21_Kemet-B | 2 | 17 | 10
6 | C103 | 47u | C_0603_1608Metric | 1 | 3 | 30(10UF)
7 | R5, R6, R7, R8, R9, R17, R23, R24, R34, R37, R38, R39, R40, R41, R54, R55, R56, R57, R58, R59, R60, R61, R62, R63 | 0 | R_0402_1005Metric | 24 | 90 | 500
8 | R12, R13, R14, R15, R19, R20, R21, R22 | 5.1K 5% | R_0402_1005Metric | 8 | 100
9 | R3, R4, R16, R18 | 2.2K 1% | R_0402_1005Metric | 4 |  | 200
10 | R43, R45, R51, R53 | 0 | R_0603_1608Metric | 4 | 100
11 | R46, R47, R48, R49 | 1k | R_0603_1608Metric | 4 | 95
12 | R1, R2, R33 | NC | R_0402_1005Metric | 3
13 | R28, R29, R30 | 10 | R_0603_1608Metric | 3 | 100
15 | R25, R32 | NC | R_0603_1608Metric | 2
16 | R26, R31 | 10k | R_0402_1005Metric | 2 |  | 200
17 | R27 | 10 | R_0402_1005Metric | 1 |  | 200
18 | R35 | 15K 1% | R_0402_1005Metric | 1 | 100
20 | U3, U5, U6, U7 | TPD4EUSB30 | USON-10_2.5x1.0mm_P0.5mm | 4 | 36
21 | U4, U19, U21, U23 | SPU0414HR5H-SB | SPU0414HR5H-SB | 4 |  | 40
23 | U11, U12, U13, U14 | TCR3RM33 | TCR3RM33 | 4 | 40
25 | U1 | RT9742SNGV | SOT-23 | 1 | 11
26 | U2 | ISO1540 | SOIC-8_3.9x4.9mm_P1.27mm | 1 | 1
27 | U9 | SI8663BB-B-IS1 | SI8663BB-B-IS1 | 1 | 10
28 | U10 | ac108 | AC108 | 1 | 28
29 | X1 | ASE-24.000MHz | Oscillator_SMD_Abracon_ASE-4Pin_3.2x2.5mm | 1 | 11
31 | PS1, PS2 | R05CTE05S-R | SOIC127P1030X265-16N | 2 | 20
32 | CM4_MODULE1 | ComputeModule4-CM4 | Raspberry-Pi-4-Compute-Module | 2 | 23
33 | J4, J5 | 1054500101 | MOLEX_105450-0101 | 2 | 23
34 | J6, J7 | Conn_01x10 | PinHeader_1x10_P2.54mm_Vertical | 2 |  | 30
35 | J8, J9 | Conn_01x10 | PinSocket_1x10_P2.54mm_Vertical | 2 | 30
36 | J1 | HDMI | 685119134923 | 1 | 12
37 | J2 | JK00177 | RJ45_Pulse_JK00177NL_Horizontal | 1 | 10