## audio_bom_2022.12.13.17.42
| ITEM | References | Value | Footprint | Quantity
300EA 구매완료 | 1 | C1, C2, C5, C6, C9, C10, C13, C15, C19, C21, C22, C23, C27, C28, C29, C30, C31, C32, C33, C34, C35, C36, C37, C38, C39, C59, C61, C62, C64, C65, C66, C69, C71, C72, C74 | 100n | C_0402_1005Metric | 35
200개 장바구니 | 2 | C41, C42, C43, C44, C45, C47, C48, C49, C50, C51, C52, C53, C54, C55, C56, C57, C58, C67 | 1uF | C_0402_1005Metric | 18
100EA 구매완료 | 3 | C3, C4, C8, C18, C20, C24, C25, C26 | 10u | C_0805_2012Metric | 8
100개 장바구니 | 4 | C46, C60, C63, C68, C70 | 10uF | C_0402_1005Metric | 5
30개 장바구니 | 5 | C7, C17, C40 | 22u | C_0805_2012Metric | 3
100개 장바구니 | 6 | C11, C12, C16 | 22pF | C_0402_1005Metric | 3
20개 장바구니 | 7 | C14, C73 | 100uF | CP_EIA-3528-21_Kemet-B | 2
100개 장바구니 | 8 | R25, R32, R42, R43, R44, R45, R50, R51, R52, R53 | 0 | R_0603_1608Metric | 10
100개 장바구니 | 9 | R12, R13, R14, R15, R19, R20, R21, R22 | 5.1K 5% | R_0402_1005Metric | 8
100개 장바구니 | 10 | R1, R2, R3, R4, R5, R9, R35 | 15K 1% | R_0402_1005Metric | 7
100개 장바구니 | 11 | R17, R23, R24, R33, R34 | 0 | R_0402_1005Metric | 5
100개 장바구니 | 12 | R46, R47, R48, R49 | 1k | R_0603_1608Metric | 4
100개 장바구니 | 13 | R28, R29, R30 | 10 | R_0603_1608Metric | 3
50개 장바구니 | 14 | R10, R11 | 470R | R_0402_1005Metric | 2
50개 장바구니 | 15 | R16, R18 | 2.2K 1% | R_0402_1005Metric | 2
50개 장바구니 | 16 | R26, R31 | 10k | R_0402_1005Metric | 2
50개 장바구니 | 17 | R6 | 12K 1% | R_0402_1005Metric | 1
50개 장바구니 | 18 | R7 | 16K | R_0402_1005Metric | 1
30개 장바구니 | 19 | R8 | 6.04K | R_0402_1005Metric | 1
50개 장바구니 | 20 | R27 | 10 | R_0402_1005Metric | 1
50개 장바구니 | 21 | R36 | 30K 1% | R_0402_1005Metric | 1
40EA 구매완료 | 22 | L1, L3 | BLM18AG221SN1 | L_0603_1608Metric | 2
10개 장바구니 | 23 | L2 | 2.2uH | L_1008_2520Metric | 1
40EA 구매완료 | 24 | U5, U6, U7 | TPD4EUSB30 | USON-10_2.5x1.0mm_P0.5mm | 3
10EA 구매완료 | 25 | U1 | RT9742SNGV | SOT-23 | 1
2EA 구매완료 | 26 | U2 | ISO1540 | SOIC-8_3.9x4.9mm_P1.27mm | 1
10EA 구매완료 | 27 | U3 | VL805 | QFN-68-1EP_8x8mm_P0.4mm_EP5.2x5.2mm_ThermalVias | 1
10EA 구매완료 | 28 | U4 | AP22653W6 | SOT-23-6 | 1
3EA 구매완료 | 29 | U8 | AP3445 | TSOT-23-6 | 1
3EA 구매완료 | 30 | U9 | SI8663BB-B-IS1 | SI8663BB-B-IS1 | 1
30EA 구매완료 | 31 | U10 | ac108 | AC108 | 1
5EA 구매완료 | 32 | U11 | TCR3RM33 | TCR3RM33 | 1
5EA 구매완료 | 33 | U12 | TCR3RM33 | TCR3RM33 | 1
10EA 구매완료 | 34 | Y1 | 25MHz | Crystal_SMD_SeikoEpson_FA238-4Pin_3.2x2.5mm | 1
2EA 구매완료 | 35 | X1 | ASE-24.000MHz | Oscillator_SMD_Abracon_ASE-4Pin_3.2x2.5mm | 1
3EA 구매완료 | 36 | PS1, PS2 | R05CTE05S-R | SOIC127P1030X265-16N | 2
30EA 구매완료 | 37 | CM4_MODULE1 | ComputeModule4-CM4 | Raspberry-Pi-4-Compute-Module | 1
10EA 구매완료 | 38 | Q1 | DMG1012T | SOT-523 | 1
40EA 구매완료 | 39 | J6, J7, J10 | Conn_01x10 | PinHeader_1x10_P2.54mm_Vertical | 3
5EA 구매완료 | 40 | J4, J5 | 1054500101 | MOLEX_105450-0101 | 2
40EA 구매완료 | 41 | J8, J9 | Conn_01x10 | PinSocket_1x10_P2.54mm_Vertical | 2
3EA 구매완료 | 42 | J1 | HDMI | 685119134923 | 1
10EA 구매완료 | 43 | J2 | JK00177 | RJ45_Pulse_JK00177NL_Horizontal | 1
10EA 구매완료 | 44 | J3 | USB3_A | MTCONN_UBAF30-D2011 | 1
10EA 구매완료 | 45 | J11 | MIC1 | GROVE_4PIN | 1
10EA 구매완료 | 46 | J12 | MIC2 | GROVE_4PIN | 1
10EA 구매완료 | 47 | J13 | MIC3 | GROVE_4PIN | 1
10EA 구매완료 | 48 | J14 | MIC4 | GROVE_4PIN | 1